## Sheet1
|  | Address (Dec) | D7 | D6 | D5 | D4 | D3 | D2 | D1 | D0 | default | DESCRIPTION
80 | 128 | 0 | rsvd | addr<3:0> |  |  |  | rd done | block rst | rst | 0RRR RR00b | addr 观测 AD[3:0] bits [6]: AD3 [5]: AD2 [4]: AD1 [3]: AD0 rd done=1 设备完成从外部EEPROM的读取 block rst 禁止bit0 复位寄存器 rst 复位寄存器到初始值
81 | 129 | 1 | pd<7:0> | [7 empty] | 0000 0000b | [7]: CH7 (D_IN1– S_OUTB1) [6]: CH6 (D_IN1– S_OUTA1) [5]: CH5 (D_IN0– S_OUTB0) [4]: CH4 (D_IN0– S_OUTA0) [3]: CH3 (D_OUT1– S_INB1) [2]: CH2 (D_OUT1– S_INA1) [1]: CH1 (D_OUT0– S_INB0) [0]: CH0 (D_OUT0– S_INA0) 0x00所有通道使能 0xFF所有通道禁用 使能PD功能需要or_rstpin置1
82 | 130 | 2 | rsvd | [6 empty] | or_rstpin | 0000 0000b | or_rstpin 1 :禁用 reset 引脚控制 reg_01控制 0：允许 reset 引脚控制
83 | 131 | 3 | rxdet_pw_ctrl<1:0> |  | rstn_rxdet | rsvd |  |  | reg19_ctrl<1:0> |  | 1010 0010b | 采用默认
84 | 132 | 4 | rsvd | [5 empty] | reg21_ctrl<1:0> |  | 0000 0010b | 采用默认
85 | 133 | 5 | en_rxlos<7:0> | [7 empty] | 1111 1111b | 采用默认 对应CH0~7，RX los_det控制： 0：关闭RX los det; 1. 打开
86 | 134 | 6 | or_eq_pin | or_vga_pin | or_dem_pin | rsvd |  |  |  | rxdet_600ms_ctrl | 0000 0000b | or_eq_pin =1 禁用eq引脚控制，寄存器配置 =0 允许eq引脚控制 or_vga_pin =1 禁用vga引脚控制，寄存器配置 =0 允许vga引脚控制 or_dem_pin =1 禁用dem引脚控制，寄存器配置 =0 允许dem引脚控制
87 | 135 | 7 | en_hf<7:0> | [7 empty] | 0000 0000b | 均衡增强 ：增强高频boosting 从[0]到[7]依次对应CH0~CH7 1:开启 0：关闭
88 | 136 | 8 | rsvd |  |  |  | or_mode_pin | or_enhf_pin | rsvd |  | 0000 0000b | or_enhf_pin =1 禁用enhf引脚控制，寄存器配置 =0 允许enhf引脚控制 or_mode_pin =1 禁用MOOD引脚控制，寄存器配置 =0 允许MOOD引脚控制
89 | 137 | 9 | drv_dly_cctrl_ch1<1:0> |  | drv_dly_ictrl_ch1<1:0> |  | rxdet_vrefn_ch1<1:0> |  | rxdet_vrefp_ch1<1:0> |  | 0011 0000b | 采用默认
8A | 138 | 10 | drv_dly_cctrl_ch3<1:0> |  | drv_dly_ictrl_ch3<1:0> |  | rxdet_vrefn_ch3<1:0> |  | rxdet_vrefp_ch3<1:0> |  | 0011 0000b
8B | 139 | 11 | rxdet_vrefn_ch4_b<1:0> |  | rxdet_vrefp_ch4_b<1:0> |  | rxdet_vrefn_ch4_a<1:0> |  | rxdet_vrefp_ch4_a<1:0> |  | 0000 0000b
8C | 140 | 12 | rxdet_vrefn_ch6_b<1:0> |  | rxdet_vrefp_ch6_b<1:0> |  | rxdet_vrefn_ch6_a<1:0> |  | rxdet_vrefp_ch6_a<1:0> |  | 0000 0000b
8D | 141 | 13 | drv_dly_cctrl_ch6<1:0> |  | drv_dly_ictrl_ch6<1:0> |  | drv_dly_cctrl_ch4<1:0> |  | drv_dly_ictrl_ch4<1:0> |  | 0011 0011b
8E | 142 | 14 | ctle_mf_ch0<3:0> |  |  |  | rxdet_ch0<1:0> |  | rsvd |  | 1010 1100b | ctle_mf_ch0：采用默认 rxdet_ch0 =00'b 输入为高阻 =01‘b Auto Rx-Detect ，直到检测为高阻，或检测为50R =10’b Auto Rx-Detect 直到检测为高阻，或检测为50R =11‘b bypass rx_det电路，输入自动为50R
8F | 143 | 15 | rsvd |  |  | ctle_ctrl_ch0<4:0> |  |  |  |  | 0000 1000b | ctle_ctrl_ch0 EQ控制共64级，配合reg7_enhf寄存器使用， enhf=0: 0~1F分别对应pin_mode_eq控制的32级（1~32） enhf=1: 0~1F分别对应pin_mode_eq控制的32级（33~64）
90 | 144 | 16 | rsvd |  |  |  |  | ib_tempco_ctrl<2:0> |  |  | 0000 0100b | rsvd
91 | 145 | 17 | rsvd | [7 empty] | 0000 0000b
92 | 146 | 18 | rsvd | [7 empty] | 0000 0000b
93 | 147 | 19 | rsvd | [7 empty] | 0000 0000b
94 | 148 | 20 | rsvd | [7 empty] | 0000 0000b
95 | 149 | 21 | ctle_mf_ch1<3:0> |  |  |  | rxdet_ch1<1:0> |  | vga_ctrl_ch1<1:0> |  | 1010 1110b | ctle_mf_ch1：采用默认 rxdet_ch1 =00'b 输入为高阻 =01‘b Auto Rx-Detect 直到检测为高阻，或检测为50R =10’b Auto Rx-Detect 直到检测为高阻，或检测为50R =11‘b bypass rx_det电路，输入自动为50R vga_ctrl_ch1线性度控制： 00: -2dB 01: -1dB 10: 0.5dB 11:1.5dB
96 | 150 | 22 | rsvd |  |  | ctle_ctrl_ch1<4:0> |  |  |  |  | 0000 1000b | ctle_ctrl_ch1 EQ控制共64级，配合reg7_enhf寄存器使用， enhf=0: 0~1F分别对应pin_mode_eq控制的32级（1~32） enhf=1: 0~1F分别对应pin_mode_eq控制的32级（33~64）
97 | 151 | 23 | scp_ch1 | mode_ch1 | rsvd |  |  | vod_ch1<2:0> |  |  | 0000 0101b | scp_ch1=1 使能短路保护 =0关闭短路保护 mode-ch1 =1 PCIe GEN 1/2, 10GE ； =0 PCIe GEN 3, 10G-KR vod_ch1 vod控制 000'b = 0.6 V 001'b = 0.7 V 010'b = 0.8 V 011'b = 0.9 V 100'b = 1.0 V 101'b = 1.1 (default) 110'b = 1.2 111'b = 1.26
98 | 152 | 24 | rsvd |  |  |  |  | dem_ch1<2:0> |  |  | 0000 0101b | dem_ch1 DEM 控制 000'b = -1.5 dB 001'b =-3.5dB 010'b =-5 dB 011'b =–7 dB 100'b =–7.9 dB 101'b =–9.5 dB(default) 110'b =–10.9 dB
99 | 153 | 25 | rsvd | [7 empty] | 0000 0000b | rsvd
9A | 154 | 26 | rsvd | [7 empty] | 0000 0000b
9B | 155 | 27 | rsvd | [7 empty] | 0000 0000b
9C | 156 | 28 | ctle_mf_ch2<3:0> |  |  |  | rxdet_ch2<1:0> |  | rsvd |  | 1010 1100b | ctle_mf_ch2：采用默认 rxdet_ch0 =00'b 输入为高阻 =01‘b Auto Rx-Detect 直到检测为高阻，或检测为50R =10’b Auto Rx-Detect 直到检测为高阻，或检测为50R =11‘b bypass rx_det电路，输入自动为50R
9D | 157 | 29 | rsvd |  |  | ctle_ctrl_ch2<4:0> |  |  |  |  | 0000 1000b | ctle_ctrl_ch2 EQ控制共64级，配合reg7_enhf寄存器使用 enhf=0: 0~1F分别对应pin_mode_eq控制的32级（1~32） enhf=1: 0~1F分别对应pin_mode_eq控制的32级（33~64）
9E | 158 | 30 | rsvd | [7 empty] | 0000 0000b | rsvd
9F | 159 | 31 | rsvd | [7 empty] | 0000 0000b
A0 | 160 | 32 | rsvd | [7 empty] | 0000 0000b
A1 | 161 | 33 | rsvd | [7 empty] | 0000 0000b
A2 | 162 | 34 | rsvd | [7 empty] | 0000 0000b
A3 | 163 | 35 | ctle_mf_ch3<3:0> |  |  |  | rxdet_ch3<1:0> |  | vga_ctrl_ch3<1:0> |  | 1010 1110b | ctle_mf_ch3：采用默认 rxdet_ch3 =00'b 输入为高阻 =01‘b Auto Rx-Detect 直到检测为高阻，或检测为50R =10’b Auto Rx-Detect 直到检测为高阻，或检测为50R =11‘b bypass rx_det电路，输入自动为50R vga_ctrl_ch3线性度控制： 00: -2dB 01: -1dB 10: 0.5dB 11:1.5dB
A4 | 164 | 36 | rsvd |  |  | ctle_ctrl_ch3<4:0> |  |  |  |  | 0000 1000b | ctle_ctrl_ch3 EQ控制共64级，配合reg7_enhf寄存器使用， enhf=0: 0~1F分别对应pin_mode_eq控制的32级（1~32） enhf=1: 0~1F分别对应pin_mode_eq控制的32级（33~64）
A5 | 165 | 37 | scp_ch3 | mode_ch3 | rsvd |  |  | vod_ch3<2:0> |  |  | 0000 0101b | scp_ch3=1 使能短路保护 =0关闭短路保护 mode-ch3 =1 PCIe GEN 1/2, 10GE ； =0 PCIe GEN 3, 10G-KR vod_ch3 vod控制 000'b = 0.6 V 001'b = 0.7 V 010'b = 0.8 V 011'b = 0.9 V 100'b = 1.0 V 101'b = 1.1 (default) 110'b = 1.2 111'b = 1.26
A6 | 166 | 38 | rsvd |  |  |  |  | dem_ch3<2:0> |  |  | 0000 0101b | dem_ch3 DEM 控制 000'b = -1.5 dB 001'b =-3.5dB 010'b =-5 dB 011'b =–7 dB 100'b =–7.9 dB 101'b =–9.5 dB(default) 110'b =–10.9 dB
A7 | 167 | 39 | rsvd | [7 empty] | 0000 0000b | rsvd
A8 | 168 | 40 | rsvd |  | sd_vth<1:0> |  | fast_sd<1:0> |  | rsvd |  | 0010 1010b | sd_vth 使能更高检测信号阈值范围 [5]: CH0- CH3 [4]: CH4- CH7 fast_sd 使能快速信号检测状态 [3]: CH0- CH3 [2]: CH4- CH7
A9 | 169 | 41 | rsvd | [7 empty] | 0000 0000b | rsvd
AA | 170 | 42 | rsvd | [7 empty] | 0000 0000b
AB | 171 | 43 | ctle_mf_ch4<3:0> |  |  |  | rxdet_ch4<1:0> |  | vga_ctrl_ch4<1:0> |  | 1010 1110b | ctle_mf_ch4：采用默认 rxdet_ch4 =00'b 输入为高阻 =01‘b Auto Rx-Detect 直到检测为高阻，或检测为50R =10’b Auto Rx-Detect 直到检测为高阻，或检测为50R =11‘b bypass rx_det电路，输入自动为50R vga_ctrl_ch4线性度控制： 00: -2dB 01: -1dB 10: 0.5dB 11:1.5dB
AC | 172 | 44 | rsvd |  |  | ctle_ctrl_ch4<4:0> |  |  |  |  | 0000 1000b | ctle_ctrl_ch4 EQ控制共64级，配合reg7_enhf寄存器使用， enhf=0: 0~1F分别对应pin_mode_eq控制的32级（1~32） enhf=1: 0~1F分别对应pin_mode_eq控制的32级（33~64）
AD | 173 | 45 | scp_ch4 | mode_ch4 | rsvd |  |  | vod_ch4<2:0> |  |  | 0000 0101b | scp_ch4=1 使能短路保护 =0关闭短路保护 mode-ch4 =1 PCIe GEN 1/2, 10GE ； =0 PCIe GEN 3, 10G-KR vod_ch4 vod控制 000'b = 0.6 V 001'b = 0.7 V 010'b = 0.8 V 011'b = 0.9 V 100'b = 1.0 V 101'b = 1.1 (default) 110'b = 1.2 111'b = 1.26
AE | 174 | 46 | rsvd |  |  |  |  | dem_ch4<2:0> |  |  | 0000 0101b | dem_ch4 DEM 控制 000'b = -1.5 dB 001'b =-3.5dB 010'b =-5 dB 011'b =–7 dB 100'b =–7.9 dB 101'b =–9.5 dB(default) 110'b =–10.9 dB
AF | 175 | 47 | rsvd | [7 empty] | 0000 0000b | rsvd
B0 | 176 | 48 | rsvd | [7 empty] | 0000 0000b
B1 | 177 | 49 | rsvd | [7 empty] | 0000 0000b
B2 | 178 | 50 | ctle_mf_ch5<3:0> |  |  |  | rxdet_ch5<1:0> |  | rsvd |  | 1010 1100b | ctle_mf_ch5：采用默认 rxdet_ch5 =00'b 输入为高阻 =01‘b Auto Rx-Detect 直到检测为高阻，或检测为50R =10’b Auto Rx-Detect 直到检测为高阻，或检测为50R =11‘b bypass rx_det电路，输入自动为50R
B3 | 179 | 51 | rsvd |  |  | ctle_ctrl_ch5<4:0> |  |  |  |  | 0000 1000b | ctle_ctrl_ch5 EQ控制共64级，配合reg7_enhf寄存器使用， enhf=0: 0~1F分别对应pin_mode_eq控制的32级（1~32） enhf=1: 0~1F分别对应pin_mode_eq控制的32级（33~64）
B4 | 180 | 52 | scp_ch5 | mode_ch5 | rsvd |  |  | vod_ch5<2:0> |  |  | 0000 0101b | scp_ch5=1 使能短路保护 =0关闭短路保护 mode-ch5 =1 PCIe GEN 1/2, 10GE ； =0 PCIe GEN 3, 10G-KR vod_ch5 vod控制 000'b = 0.6 V 001'b = 0.7 V 010'b = 0.8 V 011'b = 0.9 V 100'b = 1.0 V 101'b = 1.1 (default) 110'b = 1.2 111'b = 1.26
B5 | 181 | 53 | rsvd |  |  |  |  | dem_ch5<2:0> |  |  | 0000 0101b | dem_ch5 DEM 控制 000'b = -1.5 dB 001'b =-3.5dB 010'b =-5 dB 011'b =–7 dB 100'b =–7.9 dB 101'b =–9.5 dB(default) 110'b =–10.9 dB
B6 | 182 | 54 | rsvd | [7 empty] | 0000 0000b | rsvd
B7 | 183 | 55 | rsvd | [7 empty] | 0000 0000b
B8 | 184 | 56 | rsvd | [7 empty] | 0000 0000b
B9 | 185 | 57 | ctle_mf_ch6<3:0> |  |  |  | rxdet_ch6<1:0> |  | vga_ctrl_ch6<1:0> |  | 1010 1110b | ctle_mf_ch6：采用默认 rxdet_ch6 =00'b 输入为高阻 =01‘b Auto Rx-Detect 直到检测为高阻，或检测为50R =10’b Auto Rx-Detect 直到检测为高阻，或检测为50R =11‘b bypass rx_det电路，输入自动为50R vga_ctrl_ch6线性度控制： 00: -2dB 01: -1dB 10: 0.5dB 11:1.5dB
BA | 186 | 58 | rsvd |  |  | ctle_ctrl_ch6<4:0> |  |  |  |  | 0000 1000b | ctle_ctrl_ch6 EQ控制共64级，配合reg7_enhf寄存器使用， enhf=0: 0~1F分别对应pin_mode_eq控制的32级（1~32） enhf=1: 0~1F分别对应pin_mode_eq控制的32级（33~64）
BB | 187 | 59 | scp_ch6 | mode_ch6 | rsvd |  |  | vod_ch6<2:0> |  |  | 0000 0101b | scp_ch6=1 使能短路保护 =0关闭短路保护 mode-ch6 =1 PCIe GEN 1/2, 10GE ； =0 PCIe GEN 3, 10G-KR vod_ch6 vod控制 000'b = 0.6 V 001'b = 0.7 V 010'b = 0.8 V 011'b = 0.9 V 100'b = 1.0 V 101'b = 1.1 (default) 110'b = 1.2 111'b = 1.26
BC | 188 | 60 | rsvd |  |  |  |  | dem_ch6<2:0> |  |  | 0000 0101b | dem_ch6 DEM 控制 000'b = -1.5 dB 001'b =-3.5dB 010'b =-5 dB 011'b =–7 dB 100'b =–7.9 dB 101'b =–9.5 dB(default) 110'b =–10.9 dB
BD | 189 | 61 | rsvd | [7 empty] | 0000 0000b | rsvd
BE | 190 | 62 | rsvd | [7 empty] | 0000 0000b
BF | 191 | 63 | rsvd | [7 empty] | 0000 0000b
C0 | 192 | 64 | ctle_mf_ch7<3:0> |  |  |  | rxdet_ch7<1:0> |  | rsvd |  | 1010 1100b | ctle_mf_ch7：采用默认 rxdet_ch7 =00'b 输入为高阻 =01‘b Auto Rx-Detect 直到检测为高阻，或检测为50R =10’b Auto Rx-Detect 直到检测为高阻，或检测为50R =11‘b bypass rx_det电路，输入自动为50R
C1 | 193 | 65 | rsvd |  |  | ctle_ctrl_ch7<4:0> |  |  |  |  | 0000 1000b | ctle_ctrl_ch7 EQ控制共64级，配合reg7_enhf寄存器使用， enhf=0: 0~1F分别对应pin_mode_eq控制的32级（1~32） enhf=1: 0~1F分别对应pin_mode_eq控制的32级（33~64）
C2 | 194 | 66 | scp_ch7 | mode_ch7 | rsvd |  |  | vod_ch7<2:0> |  |  | 0000 0101b | scp_ch7=1 使能短路保护 =0关闭短路保护 mode-ch7 =1 PCIe GEN 1/2, 10GE ； =0 PCIe GEN 3, 10G-KR vod_ch7 vod控制 000'b = 0.6 V 001'b = 0.7 V 010'b = 0.8 V 011'b = 0.9 V 100'b = 1.0 V 101'b = 1.1 (default) 110'b = 1.2 111'b = 1.26
C3 | 195 | 67 | rsvd |  |  |  |  | dem_ch7<2:0> |  |  | 0000 0101b | dem_ch7 DEM 控制 000'b = -1.5 dB 001'b =-3.5dB 010'b =-5 dB 011'b =–7 dB 100'b =–7.9 dB 101'b =–9.5 dB(default) 110'b =–10.9 dB
C4 | 196 | 68 | rxdet_sel<7:0> | [7 empty] | 0000 0000b | 设置redet的检测次数 0:1次检测到50R为止 1:2次检测到50R为止
C5 | 197 | 69 | rx_det<7:0> | [7 empty] | RRRR RRRR | 读取rx det结果
C6 | 198 | 70 | det_losb<7:0> | [7 empty] | RRRR RRRR | 读取rx los_det结果
C7 | 199 | 71 | rsvd | [7 empty] | 0000 0000b | rsvd
C8 | 200 | 72 | rsvd | [7 empty] | 0000 0000b
C9 | 201 | 73 | en_clktst | dctst_ctrl<3:0> |  |  |  | dctst_ctrl_bgr<2:0> |  |  | 0000 0000b | 保持默认
CA | 202 | 74 | en_tstbuf | bp_tstbuf | rxdet_tctrl_ch3<1:0> |  | tst_vreg21_l1 | tst_vreg21_l2 | rxdet_tctrl_ch1<1:0> |  | 0000 0000b
CB | 203 | 75 | rxdet_tctrl_ch7<1:0> |  | rxdet_tctrl_ch6<1:0> |  | rxdet_tctrl_ch5<1:0> |  | rxdet_tctrl_ch4<1:0> |  | 0000 0000b
CC | 204 | 76 | rsvd | [5 empty] | vcm_ctrl_rxterm<1:0> |  | 0000 0010b
CD | 205 | 77 | envod_ldrv<7:0> | [7 empty] | 0000 0000b
CE | 206 | 78 | rsvd |  |  |  |  | or_sel1 | or_sel0 | or_inputen | 0000 0000b | or_sel1 =1 禁用SEL1引脚控制 =0 允许SEL1引脚控制 or_sel0 =1 禁用SEL0引脚控制 =0 允许SEL0引脚控制 or_inputen =1 禁用INPUT_EN引脚控制 =0 允许INPUT_EN引脚控制
CF | 207 | 79 | sel1<1:0> |  | sel0<1:0> |  | input_en<1:0> |  | rsvd |  | 0000 0000b | sel1 选择通道1 =00 -0 S_INB1±输入，S_OUTB1±输出 =01 -20k电阻接地S_INB1±输入, S_OUTA1±输出 =10 -悬空 S_INA1±输入, S_OUTB1±输出 =11 -1 S_INA1±输入, S_OUTA1±输出 sel0 选择通道0 =00 - 0 S_INB0±输入，S_OUTB0±输出 =01 - 20k电阻接地S_INB0±输入, S_OUTA0±输出 =10 - 悬空 S_INA0±输入, S_OUTB0±输出 =11 - 1 S_INA0±输入, S_OUTA0±输出 input_en =00 -0 FANOUT关闭，通过SEL0/1选择A/B输入或输出，输入为50R =01 - 20k电阻接地 =10 - 悬空自动检测根据SEL0/1选择哪个输入/输出，FANOUT关闭 =11 -1 FANOUT启用，S_OUT0/1均打开，输入为50R